## common
key | ac_method
value | simple

## building
key | story | c_value [cm2/m2] | inside_pressure
value | 1 | 2 | negative
Note on B1: [スレッド化されたコメント] 使用している Excel のバージョンでは、このスレッド化されたコメントを表示できますが、新しいバージョンの Excel でファイルを開いた場合はコメントに対する編集がすべて削除されます。詳細: https://go.microsoft.com/fwlink/?linkid=870924 コメント: 複数階にまたがる住戸ではないため、1階建てとした。
Note on C1: [スレッド化されたコメント] 使用している Excel のバージョンでは、このスレッド化されたコメントを表示できますが、新しいバージョンの Excel でファイルを開いた場合はコメントに対する編集がすべて削除されます。詳細: https://go.microsoft.com/fwlink/?linkid=870924 コメント: 値を仮置き

## rooms
key | id | name | sub_name | floor_area [m2] | volume [m3] | ventilation_natural [m3/h] | schedule_name
value0 | 0 | main_occupant_room |  | 26.4675 | 68.8155 | 344.0775 | main_occupant_room | 68.8155 | 344.0775
value1 | 1 | other_occupant_room |  | 31.3798 | 81.5875 | 407.9374 | other_occupant_room | 81.5875 | 407.9374
value2 | 2 | not_occupant_room |  | 16.2527 | 42.257 | 211.2851 | non_occupant_room | 42.257 | 211.2851
value3
value4
value5
value6
value7
value8
value9
value10
value11
value12
value13
value14
Note on F1: [スレッド化されたコメント] 使用している Excel のバージョンでは、このスレッド化されたコメントを表示できますが、新しいバージョンの Excel でファイルを開いた場合はコメントに対する編集がすべて削除されます。詳細: https://go.microsoft.com/fwlink/?linkid=870924 コメント: 天井高2.6[m]として算出 簡単のため、水周りと一般部における床スラブの厚みの違いは考慮しないものとした。
Note on G1: [スレッド化されたコメント] 使用している Excel のバージョンでは、このスレッド化されたコメントを表示できますが、新しいバージョンの Excel でファイルを開いた場合はコメントに対する編集がすべて削除されます。詳細: https://go.microsoft.com/fwlink/?linkid=870924 コメント: 自然風による換気回数は5回/hを想定

## external_general_parts
key | id | name | sub_name | room_id | area [m2] | is_floor | layers_name | direction | temp_dif_coef
value0 | 0 | south_wall_room1 |  | 0 | 10.72 | FALSE | wall | #D_0 | 1
value1 | 1 | east_wall_room1 |  | 0 | 13.5648 | FALSE | #LayersType_90 | #D_90 | #H_90
value2 | 2 | east_wall_room3 |  | 1 | 11.3472 | FALSE | #LayersType_90 | #D_90 | #H_90
value3 | 3 | east_wall_room6 |  | 2 | 2.592 | FALSE | #LayersType_90 | #D_90 | #H_90
value4 | 4 | east_wall_room7 |  | 2 | 5.328 | FALSE | #LayersType_90 | #D_90 | #H_90
value5 | 5 | north_wall_room2 |  | 1 | 6.304 | FALSE | wall | #D_180 | 1
value6 | 6 | north_wall_room3 |  | 1 | 5.016 | FALSE | wall | #D_180 | 1
value7 | 7 | north_wall_room8 |  | 2 | 2.565 | FALSE | wall | #D_180 | 1
value8 | 8 | west_wall_room1 |  | 0 | 8.8128 | FALSE | #LayersType_270 | #D_270 | #H_270
value9 | 9 | west_wall_room2 |  | 1 | 12.528 | FALSE | #LayersType_270 | #D_270 | #H_270
value10 | 10 | west_wall_room4 |  | 1 | 11.4912 | FALSE | #LayersType_270 | #D_270 | #H_270
value11 | 11 | ceiling_main_occupant |  | 0 | 26.4675 | FALSE | #LayersType_ceiling | top | #H_ceiling
value12 | 12 | ceiling_other_occupant |  | 1 | 31.3798 | FALSE | #LayersType_ceiling | top | #H_ceiling
value13 | 13 | ceiling_not_occupnat |  | 2 | 16.2527 | FALSE | #LayersType_ceiling | top | #H_ceiling
value14 | 14 | floor_main_occupant |  | 0 | 26.4675 | TRUE | #LayersType_floor | bottom | #H_floor
value15 | 15 | floor_other_occupant |  | 1 | 31.3798 | TRUE | #LayersType_floor | bottom | #H_floor
value16 | 16 | floor_not_occupnat |  | 2 | 16.2527 | TRUE | #LayersType_floor | bottom | #H_floor
value17
value18
value19
value20
value21
value22
value23
value24
value25
value26
value27
value28
value29
value30

## external_opaque_parts
key | id | name | sub_name | room_id | area [m2] | u_value [W/m2K] | direction
value0 | 17 | north_door_room8 |  | 2 | 1.755 | #U_door | #D_180
value1
value2
value3
value4
value5
value6
value7
value8
value9
value10
value11
value12
value13
value14
value15
value16
value17
value18
value19
value20
value21
value22
value23
value24
value25
value26
value27
value28
value29

## external_transparent_parts
key | id | name | sub_name | room_id | area [m2] | u_value [W/m2K] | eta_value | glass | glass_area_ratio | direction | solar_shading_exist | depth [m] | d_h [m] | d_e [m]
value0 | 18 | south_window_room1_a |  | 0 | 4.8 | #U_window | #eta_window | single | 0.8 | #D_0 | FALSE
value1 | 19 | south_window_room1_b |  | 0 | 3.2 | #U_window | #eta_window | single | 0.8 | #D_0 | FALSE
value2 | 20 | north_window_room2 |  | 1 | 1.76 | #U_window | #eta_window | single | 0.8 | #D_180 | FALSE
value3 | 21 | north_window_room3 |  | 1 | 1.32 | #U_window | #eta_window | single | 0.8 | #D_180 | FALSE
value4
value5
value6
value7
value8
value9
value10
value11
value12
value13
value14
value15
value16
value17
value18
value19
value20
value21
value22
value23
value24
value25
value26
value27
value28
Note on I1: [スレッド化されたコメント] 使用している Excel のバージョンでは、このスレッド化されたコメントを表示できますが、新しいバージョンの Excel でファイルを開いた場合はコメントに対する編集がすべて削除されます。詳細: https://go.microsoft.com/fwlink/?linkid=870924 コメント: H26年度報告書の図2.1.2.7(窓の種類)より、単層ガラスを想定
Note on J1: [スレッド化されたコメント] 使用している Excel のバージョンでは、このスレッド化されたコメントを表示できますが、新しいバージョンの Excel でファイルを開いた場合はコメントに対する編集がすべて削除されます。詳細: https://go.microsoft.com/fwlink/?linkid=870924 コメント: 値は仮置き
Note on L1: [スレッド化されたコメント] 使用している Excel のバージョンでは、このスレッド化されたコメントを表示できますが、新しいバージョンの Excel でファイルを開いた場合はコメントに対する編集がすべて削除されます。詳細: https://go.microsoft.com/fwlink/?linkid=870924 コメント: 一旦全てFALSE にしているが、バルコニーや共用廊下による日除けの効果を見積もる必要があると思われる。 現時点では日除けの形状を窓のみ指定できるようになっているが、一般部位やドアについても日除けの形状を指定する方が妥当な計算になる気がする。

## internals
key | id1 | id2 | name1 | name2 | sub_name1 | sub_name2 | room_id1 | room_id2 | area [m2] | layers_name | direction
value0 | 22 | 30 | internal_room1_room4 | internal_room4_room1 |  |  | 0 | 1 | 14.112 | internal_wall | horizontal
value1 | 23 | 31 | internal_room1_room5 | internal_room5_room1 |  |  | 0 | 2 | 4.464 | internal_wall | horizontal
value2 | 24 | 32 | internal_room1_room7 | internal_room7_room1 |  |  | 0 | 2 | 4.464 | internal_wall | horizontal
value3 | 25 | 33 | internal_room1_room8 | internal_room8_room1 |  |  | 0 | 2 | 3.024 | internal_wall | horizontal
value4 | 26 | 34 | internal_room2_room8 | internal_room8_room2 |  |  | 1 | 2 | 14.5152 | internal_wall | horizontal
value5 | 27 | 35 | internal_room3_room6 | internal_room6_room3 |  |  | 1 | 2 | 9.6192 | internal_wall | horizontal
value6 | 28 | 36 | internal_room3_room8 | internal_room8_room3 |  |  | 1 | 2 | 10.656 | internal_wall | horizontal
value7 | 29 | 37 | internal_room4_room8 | internal_room8_room4 |  |  | 1 | 2 | 6.8544 | internal_wall | horizontal
value8
value9
value10
value11
value12
value13
value14
value15
value16
value17
value18
value19
value20
value21
value22
value23
value24
value25
value26
value27
value28
value29
Note on K1: [スレッド化されたコメント] 使用している Excel のバージョンでは、このスレッド化されたコメントを表示できますが、新しいバージョンの Excel でファイルを開いた場合はコメントに対する編集がすべて削除されます。詳細: https://go.microsoft.com/fwlink/?linkid=870924 コメント: 同じ間仕切りでも壁か室内ドアかによって層構成が異なると思われるが、分けた方が良いだろうか？

## grounds
key | id | name | sub_name | room_id | area [m2] | layers_name | solar_absorbed
value0
value1
value2
value3
value4
value5
value6
value7
value8
value9
value10
value11
value12
value13
value14
value15
value16
value17
value18
value19
value20
value21
value22
value23
value24
value25
value26
value27
value28
value29

## layers
key | name | layer_num | name1 | R1 [m2K/W] | C1 [kJ/m2K] | name2 | R2 [m2K/W] | C2 [kJ/m2K] | name3 | R3 [m2K/W] | C3 [kJ/m2K] | name4 | R4 [m2K/W] | C4 [kJ/m2K] | name5 | R5 [m2K/W] | C5 [kJ/m2K]
value0 | floor | 2 | concrete150 | 0.094 | 300 | insulation | #R_floor | #C_floor
value1 | ceiling | 2 | insulation | #R_ceiling | #C_ceiling | concrete150 | 0.094 | 300
value2 | wall | 2 | insulation | #R_wall | #C_wall | concrete135 | 0.084 | 270
value3 | parting_floor | 1 | concrete150 | 0.094 | 300
value4 | parting_ceiling | 1 | concrete150 | 0.094 | 300
value5 | parting_wall | 1 | concrete200 | 0.1253 | 400
value6 | internal_wall | 3 | plaster_board | 0.0568 | 0 | non-hermetic_air_layer | 0.09 | 0 | plaster_board | 0.0568 | 0
value7
value8
value9
value10
value11
value12
value13
value14
Note on C1: [スレッド化されたコメント] 使用している Excel のバージョンでは、このスレッド化されたコメントを表示できますが、新しいバージョンの Excel でファイルを開いた場合はコメントに対する編集がすべて削除されます。詳細: https://go.microsoft.com/fwlink/?linkid=870924 コメント: 資料からは層構成が読み取れなかったため、仮置き