## common
key | ac_method
value | air_temperature

## building
key | story | c_value [cm2/m2] | inside_pressure
value | 1 | 2 | negative
Note on B1: [スレッド化されたコメント] 使用している Excel のバージョンでは、このスレッド化されたコメントを表示できますが、新しいバージョンの Excel でファイルを開いた場合はコメントに対する編集がすべて削除されます。詳細: https://go.microsoft.com/fwlink/?linkid=870924 コメント: 複数階にまたがる住戸ではないため、1階建てとした。
Note on C1: [スレッド化されたコメント] 使用している Excel のバージョンでは、このスレッド化されたコメントを表示できますが、新しいバージョンの Excel でファイルを開いた場合はコメントに対する編集がすべて削除されます。詳細: https://go.microsoft.com/fwlink/?linkid=870924 コメント: 値を仮置き

## rooms
key | id | name | sub_name | floor_area [m2] | volume [m3] | ventilation_natural [m3/h] | schedule_name
value0 | 0 | main_occupant_room |  | 34.7802 | 100.8626 | 504.3129 | main_occupant_room |  | 100.8626 | 504.3129
value1 | 1 | other_occupant_room |  | 31.4678 | 91.2566 | 456.2831 | other_occupant_room |  | 91.2566 | 456.2831
value2 | 2 | not_occupant_room |  | 29.8116 | 86.4536 | 432.2682 | non_occupant_room |  | 86.4536 | 432.2682
value3 | 3 | underfloor_space |  | 55.4827 | 160.8998 | 804.4992 | zero | 55.4827 | 160.8998 | 804.4992
value4
value5
value6
value7
value8
value9
value10
value11
value12
value13
value14
Note on F1: [スレッド化されたコメント] 使用している Excel のバージョンでは、このスレッド化されたコメントを表示できますが、新しいバージョンの Excel でファイルを開いた場合はコメントに対する編集がすべて削除されます。詳細: https://go.microsoft.com/fwlink/?linkid=870924 コメント: 天井高2.9[m] として計算した
Note on G1: [スレッド化されたコメント] 使用している Excel のバージョンでは、このスレッド化されたコメントを表示できますが、新しいバージョンの Excel でファイルを開いた場合はコメントに対する編集がすべて削除されます。詳細: https://go.microsoft.com/fwlink/?linkid=870924 コメント: 自然風による換気回数は5回/hを想定

## external_general_parts
key | id | name | sub_name | room_id | area [m2] | is_floor | layers_name | direction | temp_dif_coef
value0 | 0 | south_wall_room0 |  | 0 | 14.2506 | FALSE | wall | #D_0 | 1
value1 | 1 | south_wall_room2 |  | 2 | 2.457 | FALSE | wall | #D_0 | 1
value2 | 2 | south_wall_room1 |  | 1 | 17.199 | FALSE | wall | #D_0 | 1
value3 | 3 | east_wall_room0 |  | 0 | 10.556 | FALSE | wall | #D_90 | 1
value4 | 4 | east_wall_room2 |  | 2 | 23.023 | FALSE | wall | #D_90 | 1
value5 | 5 | east_wall_room1 |  | 1 | 11.68 | FALSE | wall | #D_90 | 1
value6 | 6 | north_wall_room0 |  | 0 | 5.278 | FALSE | wall | #D_180 | 1
value7 | 7 | north_wall_room2 |  | 2 | 30.28 | FALSE | wall | #D_180 | 1
value8 | 8 | north_wall_room1 |  | 1 | 10.65 | FALSE | wall | #D_180 | 1
value9 | 9 | west_wall_room0 |  | 0 | 19.49 | FALSE | wall | #D_270 | 1
value10 | 10 | west_wall_room2 |  | 2 | 19.22 | FALSE | wall | #D_270 | 1
value13 | 11 | ceil_room1 |  | 1 | 31.4678 | FALSE | ceiling | top | 1
value14 | 12 | ceil_room2 |  | 2 | 16.562 | FALSE | ceiling | top | 1
value15 | 13 | south_ground_wall |  | 3 | 2.912 | FALSE | ground | #D_0 | 1
value16 | 14 | east_ground_wall |  | 3 | 3.276 | FALSE | ground | #D_90 | 1
value17 | 15 | north_ground_wall |  | 3 | 2.912 | FALSE | ground | #D_180 | 1
value18 | 16 | west_ground_wall |  | 3 | 3.276 | FALSE | ground | #D_270 | 1
value19
value20
value21
value22
value23
value24
value25
value26
value27
value28
value29
value30
value31

## external_opaque_parts
key | id | name | sub_name | room_id | area [m2] | u_value [W/m2K] | direction
value0 | 17 | north_door | mainent | 2 | 2.8777 | #U_door | #D_180
value1 | 18 | west_door | katteguchi | 0 | 1.6185 | #U_door | #D_270
value2
value3
value4
value5
value6
value7
value8
value9
value10
value11
value12
value13
value14
value15
value16
value17
value18
value19
value20
value21
value22
value23
value24
value25
value26
value27
value28
value29

## external_transparent_parts
key | id | name | sub_name | room_id | area [m2] | u_value [W/m2K] | eta_value | glass | glass_area_ratio | direction | solar_shading_exist | depth [m] | d_h [m] | d_e [m]
value0 | 19 | south_window_room0 |  | 0 | 6.86 | #U_window | #eta_window | single | 0.8 | #D_0 | FALSE
value1 | 20 | south_window_room1 |  | 1 | 6.18 | #U_window | #eta_window | single | 0.8 | #D_0 | FALSE
value2 | 21 | east_window_room1 |  | 1 | 0.6 | #U_window | #eta_window | single | 0.8 | #D_90 | FALSE
value3 | 22 | east_window_room2 |  | 2 | 0.6 | #U_window | #eta_window | single | 0.8 | #D_90 | FALSE
value4 | 23 | north_window_room1 |  | 1 | 0.6 | #U_window | #eta_window | single | 0.8 | #D_180 | FALSE
value5 | 24 | north_window_room2 |  | 2 | 1.64 | #U_window | #eta_window | single | 0.8 | #D_180 | FALSE
value6 | 25 | west_window_room2 |  | 2 | 4.04 | #U_window | #eta_window | single | 0.8 | #D_270 | FALSE
value7
value8
value9
value10
value11
value12
value13
value14
value15
value16
value17
value18
value19
value20
value21
value22
value23
value24
value25
value26
value27
value28
Note on I1: [スレッド化されたコメント] 使用している Excel のバージョンでは、このスレッド化されたコメントを表示できますが、新しいバージョンの Excel でファイルを開いた場合はコメントに対する編集がすべて削除されます。詳細: https://go.microsoft.com/fwlink/?linkid=870924 コメント: H26年度報告書の図2.1.2.7(窓の種類)より、単層ガラスを想定
Note on J1: [スレッド化されたコメント] 使用している Excel のバージョンでは、このスレッド化されたコメントを表示できますが、新しいバージョンの Excel でファイルを開いた場合はコメントに対する編集がすべて削除されます。詳細: https://go.microsoft.com/fwlink/?linkid=870924 コメント: 値は仮置き
Note on L1: [スレッド化されたコメント] 使用している Excel のバージョンでは、このスレッド化されたコメントを表示できますが、新しいバージョンの Excel でファイルを開いた場合はコメントに対する編集がすべて削除されます。詳細: https://go.microsoft.com/fwlink/?linkid=870924 コメント: 一旦全てFALSE にしているが、バルコニーや共用廊下による日除けの効果を見積もる必要があると思われる。 現時点では日除けの形状を窓のみ指定できるようになっているが、一般部位やドアについても日除けの形状を指定する方が妥当な計算になる気がする。

## internals
key | id1 | id2 | name1 | name2 | sub_name1 | sub_name2 | room_id1 | room_id2 | area [m2] | layers_name | direction
value0 | 26 | 27 | internal_room0_room1 | internal_room1_room0 |  |  | 0 | 1 | 51.34 | parting_floor | upward | ⑦⁺⑧＋⑩相当 | 51.3422
value1 | 28 | 29 | internal_room0_room2_horz | internal_room2_room0_horz |  |  | 0 | 2 | 26.39 | internal_wall | horizontal
value2 | 30 | 31 | internal_room0_room2_vert | internal_room2_room0_vert |  |  | 0 | 2 | 11.59 | parting_floor | upward | 階段部分どうするの？ | ⑦のクローゼット＋⑥＋⑩＋⑪
value3 | 32 | 33 | internal_room1_room2 | internal_room2_room1 |  |  | 1 | 2 | 25.12 | internal_wall | horizontal |  | 11.5934
value4 | 34 | 35 | internal_under_room0 | internal_room0_under |  |  | 3 | 0 | 34.7802 | internal_wall | upward
value5 | 36 | 37 | internal_under_room2 | internal_room2_under |  |  | 3 | 2 | 20.7025 | internal_wall | upward
value6
value7
value8
value9
value10
value11
value12
value13
value14
value15
value16
value17
value18
value19
value20
value21
value22
value23
value24
value25
value26
value27
value28
value29

## grounds
key | id | name | sub_name | room_id | area [m2] | layers_name | solar_absorbed
value0 | 38 | underfloor_ground |  | 3 | 55.4827 | ground | TRUE
value1
value2
value3
value4
value5
value6
value7
value8
value9
value10
value11
value12
value13
value14
value15
value16
value17
value18
value19
value20
value21
value22
value23
value24
value25
value26
value27
value28
value29

## layers
key | name | layer_num | name1 | R1 [m2K/W] | C1 [kJ/m2K] | name2 | R2 [m2K/W] | C2 [kJ/m2K] | name3 | R3 [m2K/W] | C3 [kJ/m2K] | name4 | R4 [m2K/W] | C4 [kJ/m2K] | name5 | R5 [m2K/W] | C5 [kJ/m2K]
value0 | floor | 2 | plywood | 0.075 | 0 | insulation | #R_floor | #C_floor | wood | 0.4607 | 0
value1 | ceiling | 2 | insulation | #R_ceiling | #C_ceiling | gypsum board | 0.043 | 0
value2 | wall | 2 | plywood | 0.075 | 0 | insulation | #R_wall | #C_wall | wood | 0.1275 | 0 | gypsum board | 0.057 | 0
value3 | parting_floor | 1 | plywood | 0.075 | 0
value4 | parting_ceiling | 1 | plywood | 0.075 | 0
value5 | internal_wall | 3 | plaster_board | 0.0568 | 0 | non-hermetic_air_layer | 0.09 | 0 | plaster_board | 0.0568 | 0
value6 | ground | 1 | concrete120 | 0.0752 | 240
value7
value8
value9
value10
value11
value12
value13
value14
Note on C1: [スレッド化されたコメント] 使用している Excel のバージョンでは、このスレッド化されたコメントを表示できますが、新しいバージョンの Excel でファイルを開いた場合はコメントに対する編集がすべて削除されます。詳細: https://go.microsoft.com/fwlink/?linkid=870924 コメント: 資料からは層構成が読み取れなかったため、仮置き