## common
key | ac_method
value | simple

## building
key | story | c_value [cm2/m2] | inside_pressure
value | 1 | 2 | negative
Note on B1: [スレッド化されたコメント] 使用している Excel のバージョンでは、このスレッド化されたコメントを表示できますが、新しいバージョンの Excel でファイルを開いた場合はコメントに対する編集がすべて削除されます。詳細: https://go.microsoft.com/fwlink/?linkid=870924 コメント: 複数階にまたがる住戸ではないため、1階建てとした。
Note on C1: [スレッド化されたコメント] 使用している Excel のバージョンでは、このスレッド化されたコメントを表示できますが、新しいバージョンの Excel でファイルを開いた場合はコメントに対する編集がすべて削除されます。詳細: https://go.microsoft.com/fwlink/?linkid=870924 コメント: 値を仮置き

## rooms
key | id | name | sub_name | floor_area [m2] | volume [m3] | ventilation_natural [m3/h] | schedule_name
value0 | 0 | main_occupant_room |  | 36.4728 | 102.1238 | 510.6192 | main_occupant_room | 102.1238 | 510.6192
value1 | 1 | other_occupant_room |  | 42.1802 | 118.1046 | 590.5228 | other_occupant_room | 118.1046 | 590.5228
value2 | 2 | not_occupant_room |  | 17.5146 | 49.041 | 245.2051 | non_occupant_room | 49.041 | 245.2051
value3
value4
value5
value6
value7
value8
value9
value10
value11
value12
value13
value14

## external_general_parts
key | id | name | sub_name | room_id | area [m2] | is_floor | layers_name | direction | temp_dif_coef
value0 | 0 | boundary_0 |  | 0 | 18.3456 | FALSE | wall | s | 1
value1 | 1 | boundary_1 |  | 0 | 2.5536 | FALSE | wall | e | 1
value2 | 2 | boundary_2 |  | 0 | 12.096 | FALSE | parting_wall | e | 0
value3 | 3 | boundary_3 |  | 0 | 21.658 | FALSE | parting_wall | w | 0
value4 | 4 | boundary_4 |  | 1 | 1.5232 | FALSE | wall | e | 1
value5 | 5 | boundary_5 |  | 1 | 9.548 | FALSE | parting_wall | e | 0
value6 | 6 | boundary_6 |  | 1 | 21.4032 | FALSE | wall | n | 1
value7 | 7 | boundary_7 |  | 1 | 26.11 | FALSE | parting_wall | w | 0
value8 | 8 | boundary_8 |  | 2 | 6.1152 | FALSE | wall | s | 1
value9 | 9 | boundary_9 |  | 2 | 1.5232 | FALSE | wall | e | 1
value10 | 10 | boundary_10 |  | 2 | 21.028 | FALSE | parting_wall | e | 0
value11 | 11 | boundary_11 |  | 2 | 7.1344 | FALSE | wall | n | 1
value12 | 12 | boundary_12 |  | 2 | 1.904 | FALSE | parting_wall | w | 0
value13 | 13 | boundary_13 |  | 0 | 24.6292 | FALSE | ceiling | top | 1
value14 | 14 | boundary_14 |  | 0 | 11.8437 | TRUE | floor | bottom | 0.7
value15 | 15 | boundary_15 |  | 1 | 11.5934 | FALSE | ceiling | top | 1
value16 | 16 | boundary_16 |  | 1 | 30.5868 | TRUE | floor | bottom | 0.7
value17 | 17 | boundary_17 |  | 2 | 10.726 | FALSE | ceiling | top | 1
value18 | 18 | boundary_18 |  | 2 | 9.9008 | TRUE | floor | bottom | 0.7
value19
value20
value21
value22
value23
value24
value25
value26
value27
value28
value29
value30
value31

## external_opaque_parts
key | id | name | sub_name | room_id | area [m2] | u_value [W/m2K] | direction
value0 | 19 | boundary_19 |  | 2 | 0.7672 | 6.51 | n
value1
value2
value3
value4
value5
value6
value7
value8
value9
value10
value11
value12
value13
value14
value15
value16
value17
value18
value19
value20
value21
value22
value23
value24
value25
value26
value27
value28
value29
Note on G2: [スレッド化されたコメント] 使用している Excel のバージョンでは、このスレッド化されたコメントを表示できますが、新しいバージョンの Excel でファイルを開いた場合はコメントに対する編集がすべて削除されます。詳細: https://go.microsoft.com/fwlink/?linkid=870924 コメント: 単板ガラスの熱貫流率を流用した

## external_transparent_parts
key | id | name | sub_name | room_id | area [m2] | u_value [W/m2K] | eta_value | glass | glass_area_ratio | direction | solar_shading_exist | depth [m] | d_h [m] | d_e [m]
value0 | 20 | boundary_20 |  | 0 | 4.5864 | 6.51 | 0.88 | single | 0.8 | s | FALSE
value1 | 21 | boundary_21 |  | 0 | 0.6384 | 6.51 | 0.88 | single | 0.8 | e | FALSE
value2 | 22 | boundary_22 |  | 1 | 0.3808 | 6.51 | 0.88 | single | 0.8 | e | FALSE
value3 | 23 | boundary_23 |  | 1 | 5.3508 | 6.51 | 0.88 | single | 0.8 | n | FALSE
value4 | 24 | boundary_24 |  | 2 | 1.5288 | 6.51 | 0.88 | single | 0.8 | s | FALSE
value5 | 25 | boundary_25 |  | 2 | 0.3808 | 6.51 | 0.88 | single | 0.8 | e | FALSE
value6 | 26 | boundary_26 |  | 2 | 1.0164 | 6.51 | 0.88 | single | 0.8 | n | FALSE
value7
value8
value9
value10
value11
value12
value13
value14
value15
value16
value17
value18
value19
value20
value21
value22
value23
value24
value25
value26
value27
value28
value29
Note on G2: [スレッド化されたコメント] 使用している Excel のバージョンでは、このスレッド化されたコメントを表示できますが、新しいバージョンの Excel でファイルを開いた場合はコメントに対する編集がすべて削除されます。詳細: https://go.microsoft.com/fwlink/?linkid=870924 コメント: 単板ガラスの熱貫流率を流用した。
Note on H2: [スレッド化されたコメント] 使用している Excel のバージョンでは、このスレッド化されたコメントを表示できますが、新しいバージョンの Excel でファイルを開いた場合はコメントに対する編集がすべて削除されます。詳細: https://go.microsoft.com/fwlink/?linkid=870924 コメント: 仕様書に掲載されている垂直面日射熱取得率の表の中から最大の値を流用した。 参照：第三章第四節 日射熱取得率 表 2(a)(b) 大部分が透明材料で構成される開口部（窓等）の（一重構造の建具）の垂直面日射熱取得率 https://www.kenken.go.jp/becc/documents/house/3-4_230401_v16.pdf#page=14

## internals
key | id1 | id2 | name1 | name2 | sub_name1 | sub_name2 | room_id1 | room_id2 | area [m2] | layers_name | direction
value0 | 27 | 33 | boundary_27 | boundary_33 |  |  | 0 | 1 | 28.798 | internal_wall | horizontal
value1 | 28 | 34 | boundary_28 | boundary_34 |  |  | 0 | 2 | 24.85 | internal_wall | horizontal
value2 | 29 | 35 | boundary_29 | boundary_35 |  |  | 1 | 2 | 12.74 | internal_wall | horizontal
value3 | 30 | 36 | boundary_30 | boundary_36 |  |  | 0 | 1 | 7.239 | internal_wall | downward
value4 | 31 | 37 | boundary_31 | boundary_37 |  |  | 0 | 2 | 6.7886 | internal_wall | downward
value5 | 32 | 38 | boundary_32 | boundary_38 |  |  | 2 | 1 | 7.6139 | internal_wall | downward
value6
value7
value8
value9
value10
value11
value12
value13
value14
value15
value16
value17
value18
value19
value20
value21
value22
value23
value24
value25
value26
value27
value28
value29
Note on K1: [スレッド化されたコメント] 使用している Excel のバージョンでは、このスレッド化されたコメントを表示できますが、新しいバージョンの Excel でファイルを開いた場合はコメントに対する編集がすべて削除されます。詳細: https://go.microsoft.com/fwlink/?linkid=870924 コメント: 同じ間仕切りでも壁か室内ドアかによって層構成が異なると思われるが、分けた方が良いだろうか？

## grounds
key | id | name | sub_name | room_id | area [m2] | layers_name | solar_absorbed
value0
value1
value2
value3
value4
value5
value6
value7
value8
value9
value10
value11
value12
value13
value14
value15
value16
value17
value18
value19
value20
value21
value22
value23
value24
value25
value26
value27
value28
value29

## layers
key | name | layer_num | name1 | R1 [m2K/W] | C1 [kJ/m2K] | name2 | R2 [m2K/W] | C2 [kJ/m2K] | name3 | R3 [m2K/W] | C3 [kJ/m2K] | name4 | R4 [m2K/W] | C4 [kJ/m2K] | name5 | R5 [m2K/W] | C5 [kJ/m2K]
value0 | floor | 2 | insulation | 0 | 0 | concrete150 | 0.094 | 300
value1 | ceiling | 2 | insulation | 0 | 0 | concrete150 | 0.094 | 300
value2 | wall | 2 | insulation | 0 | 0 | concrete135 | 0.084 | 270
value3 | parting_wall | 1 | concrete200 | 0.1253 | 400
value4 | internal_wall | 3 | plaster_board | 0.0568 | 0 | non-hermetic_air_layer | 0.09 | 0 | plaster_board | 0.0568 | 0
value5
value6
value7
value8
value9
value10
value11
value12
value13
value14
Note on C1: [スレッド化されたコメント] 使用している Excel のバージョンでは、このスレッド化されたコメントを表示できますが、新しいバージョンの Excel でファイルを開いた場合はコメントに対する編集がすべて削除されます。詳細: https://go.microsoft.com/fwlink/?linkid=870924 コメント: 資料からは層構成が読み取れなかったため、仮置き
Note on E2: [スレッド化されたコメント] 使用している Excel のバージョンでは、このスレッド化されたコメントを表示できますが、新しいバージョンの Excel でファイルを開いた場合はコメントに対する編集がすべて削除されます。詳細: https://go.microsoft.com/fwlink/?linkid=870924 コメント: 無断熱相当とした。